## 统计摘要
设备数据采集能力总览
统计口径：已实现采集能力的设备品牌与数据类别
统计项 | 数量 | 说明
覆盖设备品牌 / 系统 | 24 | CNC 数控系统 11 · PLC 控制器 4 · 工业机器人 6 · 通用/标准协议 3
CNC 数控系统 | 11 | FANUC · 西门子 · 三菱 · 海德汉 · 新代 · 广数 · 凯恩帝 · 兄弟 · 宝元 · 马扎克 · 发格
PLC / 控制器 | 4 | 西门子 S7 · 三菱 MELSEC · 欧姆龙 · 博世力士乐
工业机器人 | 6 | FANUC · 安川 · 库卡 · Universal Robots · 华数 · 埃夫特
通用 / 标准协议 | 3 | Modbus · MTConnect · OPC UA
可采集数据类别 | 15 | 运行状态 · 加工坐标 · 主轴 · 进给 · 程序 · 刀具 · 产量 · 时间 · 报警 · 参数变量 · PLC · IO · 伺服诊断 · 程序文件 · 写入控制
数据点明细条目 | 90+ | 见「数据点明细」页（按设备逐项列出）
支持程序文件传输 | 9 | FANUC · 三菱 · 海德汉 · 新代 · 西门子 · 兄弟 · 宝元 · 马扎克 · 发格
支持数据写入/控制 | 10 | 可按需开放：参数、PLC、刀补、变量、程序、机器人运动等

## 支持设备总览
支持设备总览
按品牌/系统列出可对接的数控系统、PLC 与工业机器人
序号 | 设备类别 | 品牌 / 系统 | 适用系列 / 型号 | 通讯方式 | 默认端口 | 采集方式
1 | CNC 数控 | FANUC | 0i / 16i / 18i / 21i / 30i / 31i / 32i | 以太网 | 8193 | FOCAS 接口
2 | CNC 数控 | 西门子 SINUMERIK | 840D sl / 828D | 以太网 | 4840 | OPC UA
3 | CNC 数控 | 三菱 MELDAS | M70 / M80 / M700 / M800 | 以太网 | 683 | 原生协议
4 | CNC 数控 | 海德汉 HEIDENHAIN | iTNC 530 / TNC 640 / TNC7 | 以太网 | 19000 | LSV2 协议
5 | CNC 数控 | 新代 SYNTEC | 全系（RemoteCNC 支持） | 以太网 | 8000 | RemoteCNC 接口
6 | CNC 数控 | 广数 GSK | 980 / 988 / 218 系列 | 以太网 | 6000 | 接口库 / Modbus
7 | CNC 数控 | 凯恩帝 KND | KND 以太网系列 | 以太网 | 80 | REST 接口 / 接口库
8 | CNC 数控 | 兄弟 Brother | Speedio / TC 系列 | 以太网 | 10000 | 原生协议
9 | CNC 数控 | 宝元 LNC | T300 / M300 / T508 / T5800 / 5800 系列 | 以太网 | 1700 | 原生协议 / Modbus
10 | CNC 数控 | 马扎克 MAZAK | Smart / Smooth 系列 | 以太网 | 50100 | 原生协议 / MTConnect
11 | CNC 数控 | 发格 FAGOR | 8055i / 8035 / 8040 / 8055 | 以太网 | — | 宏程序上报 / FCOM
12 | PLC | 西门子 S7 | S7-200/300/400/1200/1500 | 以太网 | 102 | S7 协议
13 | PLC | 三菱 MELSEC | Q / L / FX5U / iQ-R / iQ-F | 以太网 | 5534 | MC 协议 / SLMP
14 | PLC | 欧姆龙 Omron | CJ / CP / CS / NJ / NX 系列 | 以太网 | 9600 | FINS 协议
15 | PLC | 博世力士乐 | IndraControl / ctrlX CORE | 以太网 | 4840 | OPC UA
16 | 工业机器人 | FANUC 机器人 | R-30iB 系列 | 以太网 | 8193 | RMI 接口
17 | 工业机器人 | 安川 YASKAWA | YRC1000 / DX200 / FS100 | 以太网 | 10040 | HSES 协议
18 | 工业机器人 | 库卡 KUKA | KRC4 | 以太网 | 7000 | 变量接口
19 | 工业机器人 | Universal Robots | UR3/5/10/16e（e-Series / CB 系列） | 以太网 | 30004 | RTDE 实时接口
20 | 工业机器人 | 华数机器人 | HSR 系列 | 以太网 | 23234 | Hsc3 接口
21 | 工业机器人 | 埃夫特 Efort | ER 系列 | 以太网 | 502 | Modbus
22 | 通用协议 | Modbus | 各品牌仪表 / PLC / 变频器 / 传感器 | 以太网 / 串口 | 502 | Modbus TCP / RTU / ASCII
23 | 标准接口 | MTConnect | DMG MORI 等国际品牌机床 | 以太网 | 7878 | MTConnect Agent
24 | 标准接口 | OPC UA | 支持 OPC UA 的机床与控制器 | 以太网 | 4840 | OPC UA

## 采集能力矩阵
采集能力矩阵
● 完整支持 ○ 部分支持 / 按型号 — 不适用
设备 / 系统 | 运行状态 | 加工坐标 | 主轴数据 | 进给数据 | 程序信息 | 刀具数据 | 产量统计 | 运行时间 | 报警信息 | 参数/变量 | PLC 数据 | IO 信号 | 伺服诊断 | 程序文件 | 写入控制
FANUC 数控 | ● | ● | ● | ● | ● | ● | ● | ● | ● | ● | ● | ● | ● | ● | ○
西门子 840D sl | ● | ● | ● | ● | ● | ○ | ○ | ○ | ● | ● | ○ | — | ○ | ○ | —
三菱 M70/M80 | ● | ● | ● | ● | ● | ● | ● | ● | ● | ● | ● | ● | ● | ● | ○
海德汉 | ● | ○ | ○ | ○ | ● | — | — | — | ● | ● | ● | — | — | ● | ○
新代 SYNTEC | ● | ● | ● | ● | ● | ● | ● | ● | ● | ● | ● | ● | ● | ● | ●
广数 GSK | ● | ● | ○ | ● | ● | ○ | ● | ● | ● | ○ | ○ | — | — | — | —
凯恩帝 KND | ● | ● | ● | ● | ● | ● | ● | ● | ● | ● | ● | — | — | — | ○
兄弟 Brother | — | — | — | — | ● | — | ● | — | — | — | — | — | — | ● | —
宝元 LNC | ● | ● | ○ | ● | ● | — | ● | ○ | ● | ○ | ○ | — | — | — | —
马扎克 MAZAK | ● | ● | ● | ● | ● | ○ | ● | ● | ● | ○ | ○ | — | — | — | —
发格 FAGOR | ● | ● | ● | ○ | — | — | — | — | ○ | ● | — | — | — | — | ○
西门子 S7 PLC | — | — | — | — | — | — | — | — | ● | ● | ● | ● | — | — | ●
三菱 PLC | — | — | — | — | — | — | ● | — | ● | ● | ● | ● | — | — | ●
欧姆龙 FINS | ● | — | — | — | — | — | ● | ● | ● | ● | ● | ● | — | — | ●
力士乐 Rexroth | ● | ● | ● | ● | ● | ○ | ○ | ○ | ● | ● | ○ | ○ | ○ | ○ | —
FANUC 机器人 | ● | ● | — | — | ● | — | — | — | ● | ● | — | ● | ● | ○ | ●
安川 YASKAWA | ● | ● | — | — | ● | — | — | ● | ● | ● | — | ● | ● | ○ | ○
库卡 KUKA | ● | ● | — | — | ● | — | — | — | ○ | ● | — | ○ | — | — | ○
Universal Robots | ● | ● | — | — | ● | — | — | ● | ● | ● | — | ● | ● | ○ | ○
华数机器人 | ● | ● | — | — | ● | — | — | — | ● | ● | — | ● | ● | ● | ○
埃夫特 | ● | ● | — | — | ○ | — | — | — | ○ | ○ | — | ○ | — | — | —
Modbus 设备 | ● | ● | ● | ● | ● | ● | ● | ● | ● | ● | ● | ● | ● | — | ●
MTConnect | ● | ● | ● | ● | ● | ● | ● | — | ● | — | — | — | ● | — | —
OPC UA 设备 | ● | ● | ● | ● | ● | ● | ● | ● | ● | ● | ● | ● | ● | ○ | ○

## 数据点明细
数据点明细（按设备）
各设备具体可采集的数据项清单
设备 / 系统 | 数据类别 | 可采集数据项
FANUC 数控 | 运行状态 | 运行模式（自动/手动/MDI）、运行状态、急停、程序运行中/暂停/停止
FANUC 数控 | 加工坐标 | 绝对坐标、机械坐标、相对坐标、剩余距离（支持全部轴批量读取）
FANUC 数控 | 主轴 | 主轴转速、主轴负载、主轴倍率、主轴参数
FANUC 数控 | 进给 | 进给速度、进给倍率、快速倍率
FANUC 数控 | 程序 | 当前程序名、程序号、当前行号（程序块）、程序目录列表、程序上传/下载
FANUC 数控 | 刀具 | 当前刀号、刀具补偿（长度/半径 × 形状/磨损）、刀具寿命、刀具组信息
FANUC 数控 | 产量/时间 | 工件计数、运行时间、切削时间、开机时间
FANUC 数控 | 报警 | 当前报警（编号+内容）、报警历史、操作员消息
FANUC 数控 | 参数/变量 | CNC 参数读写、宏变量读写
FANUC 数控 | PLC 数据 | PMC 区读写（R/Y/X/G/F/E/A/C/D 等）、梯形图数据
FANUC 数控 | 伺服诊断 | 各轴负载、伺服波形采集、伺服/主轴参数
FANUC 数控 | 数据写入 | 参数、宏变量、刀补、PMC 区写入（按需开放）
三菱 M70/M80 | 运行状态 | 运行状态、工作模式、急停、报警（分 NC/伺服/PLC/操作员等类型）
三菱 M70/M80 | 加工坐标 | 工件坐标、机械坐标、当前位置、剩余距离
三菱 M70/M80 | 主轴 | 主轴转速、主轴负载、主轴电流、主轴温度、主轴倍率
三菱 M70/M80 | 进给 | 进给速度（实际/设定）、进给倍率
三菱 M70/M80 | 程序 | 程序名、程序号、当前行号、程序目录、程序上传/下载
三菱 M70/M80 | 刀具 | 刀号、刀补、刀具寿命
三菱 M70/M80 | 产量/时间 | 工件计数、通电时间、运行时间
三菱 M70/M80 | 参数/变量 | CNC 参数读写、公共变量、局部变量、宏变量
三菱 M70/M80 | PLC 数据 | PLC 位/寄存器/定时器/计数器读写
三菱 M70/M80 | IO 信号 | 输入/输出（位/字节/字）
三菱 M70/M80 | 伺服诊断 | 伺服监控（负载/电流/位置）
新代 SYNTEC | 运行状态 | 运行状态、工作模式、报警（当前/历史）、急停
新代 SYNTEC | 加工坐标 | 当前坐标、工件坐标（可读写）、相对位置
新代 SYNTEC | 主轴 | 主轴转速、主轴负载、主轴状态
新代 SYNTEC | 进给 | 进给速度、进给倍率
新代 SYNTEC | 程序 | 程序名、程序号、当前行号、程序列表、剩余空间、程序上传/下载、操作日志
新代 SYNTEC | 刀具 | 刀补（读/写）、刀具信息
新代 SYNTEC | 产量/时间 | 工件计数、运行时间、通电时间、切削时间
新代 SYNTEC | 参数/变量 | CNC 参数（含参数模型）、宏变量（读/写）
新代 SYNTEC | PLC 数据 | PLC 寄存器、各类位、定时器、计数器（读/写）、梯形图上传下载
新代 SYNTEC | 伺服诊断 | 伺服状态变量、伺服参数、调谐数据、高速采样（DAQ）
海德汉 | 运行状态 | 执行状态（手动/MDI/自动/单节）、程序状态（运行/停止/完成/中断/错误）
海德汉 | 程序 | 程序文件上传/下载、目录列表、文件信息、当前程序信息
海德汉 | 报警 | 日志缓冲、控制器版本信息
海德汉 | 参数/变量 | PLC 内存读取、控制参数读取、寄存器状态
海德汉 | 其它 | 屏幕截图、控制器信息
西门子 840D sl | 运行状态 | 机床模式、运行状态、报警
西门子 840D sl | 加工坐标 | 各轴实际位置、设定位置
西门子 840D sl | 主轴/进给 | 主轴转速、进给速度
西门子 840D sl | 程序 | 当前程序名、程序号、刀号
西门子 840D sl | 参数/变量 | NCK 变量（通过 OPC UA 节点或变量服务）
西门子 S7 PLC | PLC 数据 | 任意数据区读写：I/Q/M/DB/T/C
西门子 S7 PLC | 系统信息 | CPU 型号、序列号、诊断缓冲区、系统状态列表
西门子 S7 PLC | 数据写入 | 任意数据区写入（按需开放）
三菱 PLC | PLC 数据 | 软元件读写：D/R/W/M/X/Y/L/B/F/V/T/C/SM/SD/ZR 等
三菱 PLC | 数据写入 | 任意软元件写入（按需开放）
欧姆龙 | PLC 数据 | CIO/W/H/A/D/E/P/T/C 区读写（支持 999 字批量）
欧姆龙 | 系统信息 | 运行状态、时钟、错误日志、循环时间、CPU 信息
欧姆龙 | 数据写入 | 任意区写入、RUN/STOP 控制（按需开放）
FANUC 机器人 | 运行状态 | 机器人模式、报警代码、错误信息
FANUC 机器人 | 位置数据 | 笛卡尔位置（X/Y/Z/W/P/R）、关节角（J1-J6）
FANUC 机器人 | 坐标系 | 用户坐标系（UF）、工具坐标系（UT）读写
FANUC 机器人 | IO 信号 | 数字输入/输出、机器人 IO
FANUC 机器人 | 控制写入 | 运动指令、数字输出、速度倍率、复位（按需开放）
安川 YASKAWA | 运行状态 | 控制状态、系统信息、报警（含扩展报警）、报警复位
安川 YASKAWA | 位置数据 | 关节位置、笛卡尔位置、TCP 速度
安川 YASKAWA | 伺服 | 力矩、位置偏差
安川 YASKAWA | 作业 | 当前作业信息、作业栈
安川 YASKAWA | 变量/IO | 变量读写（B/I/D/R/S/P）、IO 读写、运行时间
Universal Robots | 运行状态 | 机器人模式、安全模式、运行状态位、速度倍率
Universal Robots | 位置数据 | 关节角/速度/加速度/电流/力矩、TCP 位姿/速度/力
Universal Robots | IO 信号 | 数字输入/输出、标准模拟输入/输出
Universal Robots | 寄存器 | 整型寄存器 48 组、浮点寄存器 48 组、位寄存器 64 位（可读写）
Universal Robots | 电气/负载 | 关节温度、关节电压、主电压、机器人电流、负载、力传感器
Universal Robots | 控制写入 | 上下电、抱闸释放、程序加载/播放/暂停、解除保护停止（按需开放）
库卡 KUKA | 运行状态 | 操作模式、程序状态、急停状态、速度倍率
库卡 KUKA | 位置数据 | 当前笛卡尔位置（$POS_ACT）、当前轴角（$AXIS_ACT）
库卡 KUKA | 变量 | 系统变量读写
华数机器人 | 运行状态 | 版本、状态、模式、时钟
华数机器人 | 位置数据 | 关节/笛卡尔坐标、速度、负载
华数机器人 | IO 信号 | 数字/模拟输入输出
华数机器人 | 变量/程序 | 系统变量、用户变量、程序列表与执行控制
华数机器人 | 其它 | 报警、参数、伺服状态、轨迹、标定数据
MTConnect | 运行状态 | 执行状态、控制器模式、可用性
MTConnect | 加工坐标 | 实际/指令/机械/相对位置
MTConnect | 主轴/进给 | 主轴转速、进给速度、倍率、负载、温度
MTConnect | 程序/刀具 | 程序名、行号、刀号
MTConnect | 产量/报警 | 工件计数（总/好/坏/剩余）、报警（含原生代码与等级）
宝元 LNC | 运行状态 | 运行状态、报警
宝元 LNC | 数据采集 | 坐标、主轴、进给、程序信息（以太网采集）
马扎克 MAZAK | 运行状态 | 运行状态、报警
马扎克 MAZAK | 数据采集 | 坐标、主轴、进给、程序信息（Smart/Smooth 系列以太网采集）
哈斯 Haas | 运行状态 | 机床状态
哈斯 Haas | 数据采集 | 各轴坐标、轴负载、主轴转速、主轴/进给/快速倍率、进给速度
哈斯 Haas | 程序/刀具 | 当前程序名、程序号、当前程序块、刀具信息、工件产量
发格 FAGOR | 运行状态 | 机床状态（系统变量 #10221）
发格 FAGOR | 数据采集 | 主轴转速（#10201）、各轴坐标（#10401 起）、进给类（#10301）、#10501
Modbus 设备 | 通用 | 线圈、离散输入、保持寄存器、输入寄存器（支持全部标准功能码）
OPC UA 设备 | 通用 | 按设备提供的节点模型读取，支持订阅推送

## 实施条件说明
实施条件说明
对接前的现场要求与实施约定
项目 | 说明
网络接入 | 设备需具备以太网接口（部分老机型需串口转换），采集服务器与设备同网段，需互通
设备侧开启 | 部分品牌需在机床/控制器参数中开启通讯功能（如三菱 #1925=1、哈斯参数 143、马扎克 IOP 参数），实施时由我方提供操作指引
采集频率 | 常规监控 500-1000ms；高频采集（如坐标跟踪、伺服波形）建议 50-200ms，需按设备能力评估
只读优先 | 默认采用只读方式采集，不影响设备正常运行；写入类操作（参数、刀补、程序、运动指令）需双方确认后按需开放
授权说明 | 本方案采用设备原生通讯接口，不依赖厂商付费采集软件；个别品牌的高级功能（如 MTConnect 官方通道）存在厂商授权费，实施前会明确告知
数据格式 | 统一输出为标准结构化数据（JSON / 数据库表），可按需对接 MES / ERP / 看板
扩展性 | 同一采集平台支持多品牌混线，新增设备类型无需更换系统
实施周期 | 单台设备联调约 0.5-2 天（含现场网络配置与点位验证），按设备品牌与数量评估